## 承认书
标题 | ATX230W 承认书 |  |  | 版本 | A | 编号
制定部门 |  | 研发部 |  |  | 制定日期 |  | 2008.07.02
深圳市硕友电子有限公司
SHENZHEN SUNYO ELECTRONICS CO., LTD
ATX230W
开关电源
SWITCHING POWER SUPPLY
承 认 书
客 户
CUSTOMER
承认签章
Approval Stamp
修订记录 |  | 核准 Approvalled By | 审核 Checked By |  |  |  | 制作 Prepared By

## 规格书
ATX 230W 产品规格书
1.0 输入 INPUT
1.1 电压 VOLTAGE
|  |  | 最低 Min. | 常规 Normal |  | 最大 Max. |  | 单位 Unit
|  |  | 190 | 220 |  | 264 |  | Vac
1.2 频率 FREQUENCY
47-63 Hz
1.3 电流 CURRENT
最大 2.5A /220Vac
1.4 浪涌电流 INRUSH CURRENT
60A/220V at 25℃ COLD START
1.5 效率 EFFICIENCY
最小 MIN 65% AT FULL LOAD 220Vac 50Hz
2.0 输出 OUTPUT
2.1 功率 OUTPUT POWER
最大 230W (MAX).
2.2
| 电压 VOLTAGE |  |  | +5V | +12V |  | -5V |  | -12V | +3.3V | +5Vsb
| 满载 MAX LOAD |  |  | 22A | 11A |  | 0.5A |  | 0.5A | 14A | 1.5A
| 最小 MIN LOAD |  |  | 1.5A | 0.3A |  | 0A |  | 0A | 0A | 0A
| 稳压范围 Regulation |  |  | ± 5% | ± 5% |  | ± 10% |  | ± 10% | ± 5% | ± 5%
| 纹波 Ripple |  |  | 50mV | 120mV |  | 150mV |  | 300mV | 50mV | 50mV
| 杂讯 Noise |  |  | 200mV | 200mV |  | 300mV |  | 360mV | 100mV | 100mV
NOTE:
|  | 1、 | 输出总功率不得大于230W，+3.3V +5V功率之和不得大于115W；
The continuous max. DC output power shall not exceed 230W.And +5V、+3.3V total
output power must not exceed 115W.
|  | 2、 | 测试时，输出端应并联一个0.1微法瓷片电容和一个10微法低内阻电解电容。
示波器带宽设为20兆赫兹，同轴探头。
A 0.1uF ceramic disk capacitor & 10uF electrolytic (low ESR) capacitor should
be put across the output terminals during ripple & noise measure. The oscillo-
scope bandwidth set at 20MHz with co-axial probe.
|  | 3、 | 稳压测试负载必须在最大负载的30%至70%之间。
Regulation load must within 30% to 70% of maximum load。
|  | 4、 | 环境温度：25℃。
AMBIENT TEMPERATURE 25℃.
3.0 保护功能 PROTECTION
3.1 过载保护 OVER LOAD PROTECTION
3.1.1 最大负载的 110-140% of maximum power.
3.2 短路保护 SHORT CIRCUIT PROTECTION
所有输出端对地。
All output to ground.
注意：保护电路动作后，电源的所有输出将被关闭。只有在负载故障排除并且将PS-ON
复位至少一秒或交流电源切断至少10秒后再加电，电源才会恢复正常工作。
NOTE : After protection active all output will shut down .After shut down the power supply shall
return to normal operation.only after the fault has been removed and the remote signal
reset for a minimum 1 second (or the AC remove for 10 second).
4.0 时间序列 TIMING SEQUENCE
| 4.1 | 启动时间：TURN ON TIME
最多 900mS MAX
| 4.2 | P.G 信号：P.G Delay time
100~500mS
| 4.3 | P.F 信号：P.F time
大于 1mS MIN。
| 4.4 | 保持时间：Hold up time.
最小 15mS MIN.
5.0 温度特性 TEMPERATURE CHARACTORISTICS
5.1 工作环境 OPERATION AMBIENT :
|  |  | 温度 | +10 to +40℃。
|  |  | 相对湿度 | 20~85%
5.2 储存环境 NON-OPERATION AMBIENT:
|  |  | 温度 | -40℃ to +70℃。
|  |  | 相对湿度 | 10~90%
6.0 安全条件 SAFETY REQUIREMENT
6.1 耐压 HI-POT TEST
|  | 输入对地： |  | Vac =1300 Vac Current limit 10mA
6.2 内部接地 GROUNDING TEST
|  |  | R< 100mOhm |  | 测试条件 Condition |  |  |  | I=24Aac
6.3 绝缘阻抗 Isolation test
|  |  | R>2MOhm |  | 测试条件 Condition |  |  |  | 400VDC
7.0 | 电磁兼容 ELECTROMAGNETIC COMPATIBILITY ( 可选 Optional )
| 7.1 | 符合EMI 标准 Meet with the EMI standards.
8.0 | 老化测试 Burn-in
满载二小时。
Full load,2 Hour .